## 11-12楼工程预算表
赣粤大厦11-12层维修固化清单
序 号 | 项目名称 | 单 位 | 数量 | 单价 | 金额 | 材料及工艺说明
一 | 拆除工程
1 | 600*600集成石膏板吊顶拆除 | ㎡ | 73.4 |  | 0 | 人工拆除；1200、1202、1206
2 | 拆除轻钢龙骨石膏板隔墙 | ㎡ | 25.92 |  | 0 | 垃圾袋，电动工具，人工拆除；1201、1212、1217：（1.8+2.1）*2.4=9.36m2 )、6.9*2.4=16.56m2
3 | 拆除砌筑砖墙体 | ㎡ | 66.17 |  | 0 | 垃圾袋，电动工具，人工拆除；1200、1202、1206：6.073*2*3.1＝37.65m2 1201、1212、1217：4.5*3.1=13.95m2 (1.8+2.9)*3.1=14.57m2
4 | 地面砖拆除 | ㎡ | 4.32 |  | 0 | 垃圾袋，电动工具，人工拆除；1212：2.7*1.6＝4.32m2(原卫生间地面）
5 | 墙面砖拆除 | ㎡ | 10.368 |  | 0 | 垃圾袋，电动工具，人工拆除；1212：（1.6+2.7）*2.4＝10.368m2(原卫生间墙面）
6 | 原木地板拆除 | ㎡ | 79.4 |  | 0 | 垃圾袋，人工拆除；1201、1212、1217：23.2+19.6+36.6＝79.4m2
7 | 卫生间单开木门 | 套 | 1 |  | 0 | 垃圾袋，人工拆除；1212
8 | 原单开木门拆除 | 套 | 9 |  | 0 | 垃圾袋，人工拆除；1212、1217：2套、1200、1202、1206：3套 1208、1209、1210、1211：4套
9 | 原双开门拆除 | 套 | 1 |  | 0 | 垃圾袋，人工拆除；1201
10 | 原墙护墙板拆除 | 项 | 1 |  | 0 | 垃圾袋，人工拆除；1201、1212、1217
11 | 原实木地脚线拆除 | m | 80.8 |  | 0 | 垃圾袋，电动工具，人工拆除（1200、1202、1206：24m、1201、1212、1217：56.8m）
12 | 原柜体拆除 | m2 | 11.88 |  | 0 | 垃圾袋，电动工具，人工拆除。1201、1212：(1.8+4.2）*2.4＝11.88m2
14 | 卫生门铝扣板吊项拆除 | ㎡ | 4.32 |  | 0 | 垃圾袋，人工拆除；1212：1.6*2.7＝4.32m2
15 | 淋浴房拆除 | 套 | 1 |  | 0 | 垃圾袋，人工拆除；1212
16 | 洗潄盆拆除 | 套 | 1 |  | 0 | 垃圾袋，人工拆除。1212
17 | 洗漱台拆除 | 套 | 1 |  | 0 | 垃圾袋，人工拆除。1212
18 | 马桶拆除 | 套 | 1 |  | 0 | 垃圾袋，人工拆除。1212
19 | 镜子拆除 | 块 | 4 |  | 0 | 垃圾袋，人工拆除。1212
20 | 热水器拆除 | 套 | 1 |  | 0 | 垃圾袋，人工拆除；1212：1.6*2.7＝4.32m2
21 | 灯具拆除 | 项 | 1 |  | 0 | 人工拆除；
22 | 开关、插座面板拆除 | 项 | 1 |  | 0 | 人工拆除；
23 | 检修口拆除 | 个 | 19 |  | 0 | 人工拆除；12楼整层
24 | 原墙纸、墙布拆除 | 项 | 1 |  | 0 | 垃圾袋，人工拆除；1201、1212、1217、1218、1210室
| 小计： |  |  |  | 0
二 | 装修维修部分
1 | 墙、顶面刮腻子 | m2 | 1093.82 |  | 0 | 腻子粉批二遍打磨 材料 人工等；1210室54.312m2、1218室63.12m2、1208室48.93m2、1215室88.19m2、1213室91.52m2、1211室42.72m2、过道177.66m2 、1209室38.4m2、1207室42.8m2、1205室49.2m2、1203室47.6m2、1217室84.84m2、1201室53.2m2、1212室70.72m2、1202室42.4m2、1200室 42.3m2 1206室42.1m2、1113室14.4m2、1106室14.4m2、1100室28.8m2、1102室14.4m2
2 | 乳胶漆 | m2 | 1232.012 |  | 0 | 净味乳胶漆滚刷二遍 材料 人工等；1210室86.512m2、1218室110.92m2、1208室48.93m2、1215室88.19、m21213室91.52m2、1211室42.72m2、过道177.66m2 、1209室38.4m2、1207室42.8m2、1205室49.2m2、1203室47.6m2、1217室84.84m2、1201室53.2m2、1212室70.72m2、1202室42.4m2、1200室 42.3m2 1206室42.1m21113室14.4m2、1106室14.4m2、1100室28.8m2、1102室14.4m2
3 | 轻钢龙骨天花吊顶改造 | m2 | 64.8 |  | 0 | 泰山牌轻钢龙骨、石膏板原、原1201、1212、1217：（4.8*6+6*6＝64.8m2）
4 | 砖砌墙及粉刷 | m³ | 2 |  | 0
5 | 实木地板打底 | m2 | 28.8 |  | 0 | 15厘板打底找平 、原1201、1212、1217：（4.8*6＝28.8m2）
6 | 安装原实木地板（利旧） | m2 | 156.9 |  | 0 | 利旧灰复原1200、1202、1206：3*24.5＝73.5m2 1201、1212、1217：27.2+19.6+36.6＝83.4m2
7 | 安装原实木地板 | m | 128 |  | 0 | 原1200、1202、1206：20+20+20=60m1201、1212、1217：68m
8 | 600*600集成石膏板吊顶 | m2 | 111.2 |  | 0 | 600*600板利旧 龙骨新购 人工等、原1200、1202、1206：73.5m2 1203室:37.7m2
9 | 实木门单开门 | 套 | 5 |  | 0 | 新购安装、1208、1211、1209、1206、1202
10 | 实木门双开门（利旧） | 套 | 3 |  | 0 | 利旧安装、1201、1203、1205
11 | 电路改造 | m2 | 190.1 |  | 0 | 布管布线、人工、材料、安装 1206、1200、1202、1212、1201、1217、1203
12 | 11楼部份墙顶面零星修补 | 项 | 1 |  | 0 | 原墙面铲除、挂网修补、刮腻子、刷油漆、人工等；
13 | 13、14楼女卫地面渗水修复 | 项 | 1 |  | 0 | 部份地面砖拆除、地面找平防水、地面铺贴、水管修复等
| 小计： |  |  |  | 0
三 | 安装工程
1 | 600*600平板灯 | 个 | 40 |  | 0 | 更换安装1207室2个；1211室4个、1213室6个、1208室5个 1207#2个、1205#6、1203#6个、1206#4个 1200#4个、1202#4个、1212#1个
2 | 筒灯 | 个 | 75 |  | 0 | 更换安装1210室8个、1218室18个、1215室12个、过道12个、1201、1212、121725个
3 | 开关、插座面板 | 个 | 55 |  | 0 | 更换安装1210
4 | 成品烤漆检修口安装 | 个 | 27 |  | 0 | 人工安装、过道3个，1215室2个、1210室3个、1218室3个
5 | 300*300集成铝扣板吊厅 | m2 | 35.16 |  | 0 | 材料人工等；公卫：男卫：19.44m2、女卫11.4m2、 1210室：4.32m2
6 | 300*600 LED集成扣板灯 | 个 | 8 |  | 0 | 1210司机班卫生间、公卫
| 小计： |  |  |  | 0
四 | 综合工程
1 | 一+二+三 |  |  |  | 0
2 | 垃圾清运费 | 项 | 1 | 3% | 0
3 | 材料搬运及运输费 | 项 | 1 | 3% | 0
4 | 1+2+3 |  |  |  | 0
5 | 工程管理费 | 项 | 1 | 5% | 0
6 | 工程一切险 | 项 | 1 | 3% | 0
7 | 4+5+6 |  |  |  | 0
8 | 安全文明措施费 | 项 | 1 | 2% | 0
9 | 税金 | 项 | 1 | 3% | 0
0
五 | 暂列金 | 项 | 1 | 10% | 14616
六 | 合计 | 项 | 1 |  | 14616